## Axial Corrugated feed
AXIAL CORRUGATED FEED (8-slots): |  |  |  | enter yellow fields |  | OE2IGL, v1.4 - 2025-07-10
for f/DPF = 0.33 to 0.90 , f/DOFFSET = 0.33 to 0.80
Frequency = | 47.088 | GHz (between 10 ... 76 GHz)
f/D = | 0.36717 | only valid for prime focus, for offset it is = ~ |  |  | 0.31161
dish opening angle = | 137 | ° | 68.5
wavelength = | 6.3666 | mm | 0.025
pitch = | 2.7 | mm
w = | 1.875 | mm
axi = | 0.18531 | mm
delta = | 1.1 | mm
Di = | 4.05 | mm (2x ai)
Ds = | 4.05 | mm (2x as)
las = | 3 | mm
d1 = | 3.125 | mm | d2 = | 1.6 | mm
d3 = | 1.6 | mm | d4 = | 1.6 | mm
d5 = | 1.6 | mm | d6 = | 1.6 | mm
d7 = | 1.6 | mm | d8 = | 1.6 | mm
efficiency = | 84.2% | (spillover + illumination + xpol + phase_error)
spillover = | 93.64%
illumination = | 92.82%
xpol = | 97.24%
phase = | 99.67%
Note: manufacture accuracy of dimensions = +/- |  |  | 0.05 | mm
cross section of feed